## Prilog 2_Tehnička specifikacija
Prilog 2: Tehničke specifikacije
Naziv predmeta nabave: Računala, poslužitelji, platforme za izradu prototipnog sustava
Zahtjevi definirani Tehničkim specifikacijama predstavljaju minimalne tehničke karakteristike koje ponuđeni predmet nabave mora zadovoljavati.
Ponuditelj popunjava samo ćelije obilježene sivom bojom. "PONUĐENE FUNKCIONALNOSTI" ponuditelj popunjava definirajući karakteristike ponuđene robe (napomena: ponuditelj popunjava tehničke specifikacije upisujući točne karakteristike ponuđenog predmeta nabave, izbjegavajući pri tome popunjavanje stupca samo riječima kao što su npr. „zadovoljava“, „DA“, „jednakovrijedno traženom“ ili „odgovara traženom“).
Stupac "NAPOMENA" ponuditelj može popuniti ukoliko smatra potrebnim.
Kako bi se ponuda smatrala valjanom, ponuđeni predmet nabave mora zadovoljiti sve što je traženo u obrascu Tehničkih specifikacija.
Za predmet nabave, za sve stavke/opise u kojima se eventualno traži ili navodi marka, patent, tip ili određeno podrijetlo, ponuditelj može ponuditi „jednakovrijedno“ traženom ili noviju generaciju komponenti i tehničkih rješenja, ali u tom slučaju mora uz ponudu priložiti dokaze o jednakovrijednosti (katalog, potvrde proizvođača ili sl.).
R.BR. | NAZIV STAVKE | TEHNIČKA SPECIFIKACIJA |  | PONUĐENE FUNKCIONALNOSTI | NAPOMENA (ukoliko je potrebno)
|  | FUNKCIONALNI ZAHTJEV | OPIS ZAHTIJEVANE FUNKCIONALNOSTI
1 | Stanično računalo za upravljanje stogovima baterija u laboratoriju s LCD prikaznikom, količina: 2 kom
1.1. | Stolno računalo | Monitor (Količina: 2 kom za jedno stolno računalo) | (1) Veličina ekrana: min. 24" (60.96 cm) (2) Omjer stranica ekrana: 16:10 (3) Vrsta panela: IPS (In-Plane Switching), anti-reflektivni (4) Podržana rezolucija: 1920 x 1200 (5) Kontrast slike ekrana: min. 1000 : 1 (6) Osvjetljenje: min. 300 cd/m2 (7) Vrijeme odziva: max. 8ms (8) Broj podržanih boja: min. 16.7 miljuna (9) Povezivost: DisplayPort(DP), Video Graphics Array (VGA)
|  | RAM | min. 16GB DDR4
|  | SSD | min. 256GB
|  | HDD | min. 2TB SATA
|  | Grafička kartica | (1) Sabirnica: PCI Express 3.0 (2) Video memorija: min. GDDR5 2GB (3) Sučelje: DVI izlaz, HDMI izlaz 2.0, DisplayPort 1.4 (4) Maksimalna podržana rezolucija 7680x4320 ili više
|  | Napajanje | min. 600W
|  | CPU | (1) Broj jezgri procesora: 4 ili više (2) Osnovna frekvencija procesora: min. 3.60 GHz (3) Maksimalna frekvencija pojedinačne jezgre procesora: min. 4.20 GHz (4) Cache: min. 8MB
|  | Matična ploča | (1) 4 x DIMM, min. 64GB, DDR4 2400/2133 MHz (2) Arhitektura memorije s dva kanala (3) Podrška za više grafičkih kartica (4) USB 3.1 (5) LAN 10/100/1000
2 | Prijenosno računalo za laboratorijsku uporabu, količina: 5 kom
2.1. | Prijenosno računalo | Ekran | min. 14" FHD (1920 X 1080) IPS
|  | RAM | min. 16GB DDR4
|  | SSD | min. 512GB
|  | Web kamera | min. 720p HD
|  | CPU | (1) Broj jezgri procesora: min. 2 (2) Osnovna frekvencija procesora: min. 2.80 GHz (3) Maksimalna frekvencija pojedinačne jezgre procesora: min. 3.90 GHz (4) Cache: min. 4MB
|  | Grafička kartica | (1) Integrirana grafička kartica (2) Maksimalna podržana rezolucija: min. 4096x2304
|  | Masa uređaja | Maksimalno 1,8kg
|  | Ostalo | WiFi 802.11ac, LAN 10/100/1000, Bluetooth 4.1, USB 3.0, USB Type-C, baterija (autonomnost min. 10h), mikrofon
|  | Jamstvo | min. 36 mjeseca
|  | Tipkovnica i miš | bežični
|  | Docking stanica | USB 3.0, DisplayPort 1.2, DVI, HDMI 1.4, AC adapter
3 | Poslužitelj za interaktivni ICT sustav, količina: 1 kom
3.1. | Server za interaktivne ICT sustave | Server | (1) DELL PowerEdge R730 ili jednakovrijedno (2) 2U rack kučište (3) Chassis sa 8, 3.5" tvrdih diskova ili više
|  | Form factor | 2U rack
|  | Procesori | (1) Kompatibilan serverski procesor (2) min. 2.2Ghz (3) min. 12 jezgri (4) min. 25MB cache (5) 2 units
|  | Chipset | Intel C610 series chipset ili jednakovrijedno
|  | Matična ploča | Kompatibilna matična ploča
|  | RAM | min. 256GB - do 3TB (24 DIMM slots)
|  | RAID kontroler | Podrška za RAID 0, 1, 5, 6, 10, 50
|  | Tvrdi diskovi | (1) min. 4x1TB 3.5'' Hot-Plug, 7200 rpm (3) min. 2x480GB SSD SAS
|  | Optički uređaj | Kompatibilan DVD +/-RW Internal drive
|  | Mrežno sučelje | Quad-port Gigabit
|  | Napajanje | min. dual 1100W Hot-Plug, ili jednakovrijedno
|  | Embedded Systems Management | iDRAC8 Enterprise ili jednakovrijedno
|  | Usluga instalacije i konfiguriranja | (1) Sastavljanje (2) Instalacija hardwarea (3) Instalacija programa (virtualizacijska platforma) (4) Inicijalna konfiguracija (RAID, network) (5) Usluga treba osigurati da korisnik na jednostavan način može kreirati virtualni stroj
|  | Network Daughter Card | Broadcom 5720 QP 1Gb ili jednakovrijedno
|  | Embedded NIC | 4 x 1GbE, 2 x 10+2GbE, 4 x 10GbE NDC
|  | Rack Rails | ReadyRails Sliding Rails sa omogućenim upravljanjem kablovima, ili jednakovrijedno
|  | I/O Slot | Do 7 x PCIe 3.0 plus dedicirani PERC slot
|  | Jamstveni rok | min. 39 mjeseci
4 | Prototipne platforme za klijentsku ICT aplikaciju, 1 komplet
4.1. | Tablet više kvalitete, 1 kom | Ekran | (1) Veličina ekrana min. 10.1" (2) Omjer stranica ekrana: 16:9 (3) Vrsta panela: IPS (In-Plane Switching), LED s pozadinskim osvjetljenjem (4) Podržana rezolucija: min. 1366*768 (5) Kontrast slike ekrana: 800 : 1 (6) Ekran osjetljiv na dodir (7) Istovremeni pritisak deset prsta (8) Robusnost: otpornost na prašinu i razbijanje
|  | Memorija | min. 4GB DDR3L, frekvencije 1333MHz
|  | Prostor za pohranu | min. 64GB SSD
|  | Baterija | min. 39Whr
|  | Bežična komunikacija | (1) Bežični LAN: 802.11ac (2) 4G LTE (3) Bluetooth 4.0 (4) GPS
|  | Grafika | Intel HD grafika, 7 generacija ili jednakovrijedno
|  | Kamera | min. 5MP stražnja kamera
|  | Operativni sustav | Android 5.1 (Lollipop)
|  | Procesor | (1) Broj jezgri procesora: min. 4 (2) Osnovna frekvencija procesora: min. 1.91 GHz (4) Cache: min. 2MB
|  | Ocjena robusnosti | IP65
|  | Mogućnost povezivanja na računalo | CAN sabirnica (D-sub 9 pin) na USB
|  | Stalak | (1) Uspravni stalak (2) Uredska stanica za spajanje
4.2. | Tablet srednje kvalitete, 1 kom | Ekran | (1) Veličina ekrana min. 7" (2) Vrsta panela: IPS (In-Plane Switching) LCD (3) Podržana rezolucija: min. 1280 x 720 (4) Ekran osjetljiv na dodir (5) Mogućnost čitanja na jakom svjetlu
|  | Kamera | min. 8MP
|  | Memorija | min. 2GB LPDDR3 (s mogućnošću proširenja)
|  | Prostor za pohranu | min. 32 GB
|  | Baterija | min. 8400 mAh
|  | Bežična komunikacija | (1) Bežični LAN: 802.11ac (2) 4G LTE (3) Bluetooth 4.0 (4) GPS
|  | Grafika | Intel HD grafika ili jednakovrijedno
|  | Operativni sustav | Android 6.0 (Marshmallow)
|  | Eksterna kamera | Bežična povezivost, min. 3MP
|  | Stalak | Stolni stalak
|  | Procesor | (1) Broj jezgri procesora: min. 4 (2) Osnovna frekvencija procesora: min. 1.44 GHz (4) Cache: min. 2MB
|  | Sabirnica | D-sub kabel (ženski na muški) sa dva otpornika od 120 ohma s mogučnošću priključivanja na sabirnicu
|  | Mogućnost povezivanja na računalo | CAN sabirnica (D-sub 9 pin) na USB
|  | Mogućnost povezivanja na sabirnicu | CAN sabirnica (D-sub 9 pin) na WLAN Gateway
4.3. | Tablet niže kvalitete, 1 kom | Ekran | (1) Veličina ekrana min. 8" (2) Vrsta panela: LCD (3) Podržana rezolucija: min. 1280 x 720 (4) Ekran osjetljiv na dodir (5) Omjer stranica ekrana: 16:10
|  | Kamera | min. 3.15 MP
|  | Memorija | min. 1.5 GB
|  | Prostor za pohranu | min. 16 GB
|  | Baterija | min. 4450 mAh
|  | Bežična komunikacija | (1) Bežični LAN: 802.11abgn (2) 4G LTE (3) Bluetooth 4.0 (4) GPS
|  | Grafika | Adreno 305 ili jednakovrijedno
|  | Ocjena robusnosti | IP67
|  | Operativni sustav | Android 6.0 (Marshmallow)
|  | Procesor | (1) Broj jezgri procesora: min. 4 (2) Osnovna frekvencija procesora: min. 1.2 GHz
|  | Stalak | Pomični stolni stalak
|  | Eksterna kamera | USB kamera, min. 2MP
|  | Sabirnica | D-sub kabel (ženski na muški) sa dva otpornika od 120 ohma s mogućnošću priključivanja na sabirnicu
|  | Mogućnost povezivanja na računalo | CAN sabirnica (D-sub 9 pin) na USB
|  | Mogućnost povezivanja na sabirnicu | CAN sabirnica (D-sub 9 pin) na Bluetooth Gateway

## Prilog 3_Troškovnik
Prilog 3: Troškovnik
Naziv predmeta nabave: Računala, poslužitelji, platforme za izradu prototipnog sustava
R.BR. | NAZIV STAVKE | JEDINIČNA MJERA | KOLIČINA | JEDINIČNA CIJENA (bez PDV-a) | UKUPNA CIJENA (bez PDV-a)
1 | Stanično računalo za upravljanje stogovima baterija u laboratoriju s LCD prikaznikom | kom | 2 |  | 0
2 | Prijenosno računalo za laboratorijsku uporabu | kom | 5 |  | 0
3 | Poslužitelj za interaktivni ICT sustav | kom | 1 |  | 0
4 | Prototipne platforme za klijentsku ICT aplikaciju | komplet | 1 |  | 0
|  |  |  | UKUPNO bez PDV-a | 0
PDV*
|  |  |  | UKUPNO s PDV-om | 0
VALUTA (HRK ili EUR)
*Ako je ponuditelj tvrtka izvan Republike Hrvatske ili ako ponuditelj nije obveznik PDV-a, na mjesto predviđeno za upis cijene ponude s PDV-om upisuje isti iznos koji je upisan na mjesto predviđeno za upis cijene ponude bez PDV-a, a mjesto za upis iznosa PDV-a ostavlja se prazno.

## Prilog 1_Ponudbeni list
Prilog 1: Ponudbeni list
Naziv predmeta nabave: Računala, poslužitelji, platforme za izradu prototipnog sustava
Podaci o Naručitelju:
NAZIV (TVRTKA) NARUČITELJA | RASCO d.o.o.
ADRESA SJEDIŠTA NARUČITELJA | Kolodvorska 120/b, 48361 Kalinovac, Republika Hrvatska
OIB / VAT NARUČITELJA | 12710048305 / HR12710048305
Podaci o Ponuditelju:
NAZIV (TVRTKA) PONUDITELJA
ADRESA SJEDIŠTA
OIB (ili VAT)
IBAN
PONUDITELJ JE U SUSTAVU PDV-A (da / ne)
ADRESA ZA DOSTAVU POŠTE
KONTAKT OSOBA
Telefon
Fax
E-mail
Podaci o ponudi:
BROJ PONUDE
ROK VALJANOSTI PONUDE | 60 dana od krajnjeg roka za dostavu ponuda
CIJENA PONUDE bez PDV-a | 0
IZNOS PDV-a (ostaviti prazno ukoliko je Ponuditelj izvan RH ili nije u sustavu PDV-a) | 0
CIJENA PONUDE s PDV-om | 0
VALUTA HRK ili EUR | 0
Nakon što je proučio i razumio Dokumentaciju za nadmetanje i sve uvjete nadmetanja, Ponuditelj daje ponudu u skladu s istom, za nabavu čije su tehničke specifikacije opisane u Dokumentaciji za nadmetanje te Prilogu 2.
Ponuditelj je pravno i poslovno sposoban te će o istom prema potrebi dostaviti dokaz, na zahtjev Naručitelja.
Mjesto i datum:
Pečat: | Ime i prezime, potpis: